## 10
Kategorizační strom |  | Popis | Preskripční omezení | Indikační omezení | Množstevní limit | Úhradový limit bez DPH | Možnost cirkulace
Kategorizační strom |  | Popis | Preskripční omezení | Indikační omezení | Množstevní limit | Úhradový limit bez DPH | Možnost cirkulace
10 | ZP respirační, inhalační a pro aplikaci enterální výživy
10.08 | ZP pro domácí umělou plicní ventilaci
10.08.01 | domácí plicní ventilace
10.08.01.01 | přístrojové vybavení pro domácí umělou plicní ventilaci (ventilátor, odsávačka, oxymetr prstový, manometr, ambuvak) Přístrojové vybavení pro neinvazivní plicní ventilaci (ventilátor, ventilovaná maska nasal x fullface, ambuvak) | včetně základního příslušenství, spotřebního materiálu, pravidelných prohlídek, servisních činností, helpdesk a školení Plicní ventilátor s automatickým nastavením požadovaného dechového objemu, možnost přednastavení minimáně dvou ventilačních programů, provoz na interní baterii min.4 hod., včetně základního příslušenství. Ventilace plného spektra pacientů od hmotnosti 5 kg. | ANS, INT; KAR; NEU; PNE; po schválení revizním lékařem | potřeba dlouhodobé umělé plicní ventilace realizovatelné v domácím prostředí pro mobilního pacienta Chronické respirační selhání s potřebou domácí neinvazivní ventilace k zajištění optimální ventilace bez desaturací a hypoventilace, kdy parametry ventilační podpory neumožňují použití přístrojů BPAP ST nebo ABPAP s proměnlivou objemovou podporou. | - | 596,00 Kč / 1 den 459,20 Kč / 1 den | Dodavatel
10.08.01.02 | přístrojové vybavení pro domácí umělou plicní ventilaci (ventilátor, odsávačky, pulzní oxymetr, manometr, ambuvak) Přístrojové vybavení pro MPV plicní ventilaci (2 ventilátory, pulzní oxymetr, ventilovaná maska nasal x fullface, mouth piece náústek, ambuvak) | včetně základního příslušenství, spotřebního materiálu, pravidelných prohlídek, servisních činností, helpdesk a školení Plicní ventilátor s automatickým nastavením požadovaného dechového objemu, možnost přednastavení minimáně dvou ventilačních programů včetně MPV, provoz na interní baterii min.4 hod., včetně základního příslušenství. Ventilace plného spektra pacientů od hmotnosti 5 kg. | ANS, INT; KAR; NEU; PNE; po schválení revizním lékařem | potřeba dlouhodobé umělé plicní ventilace realizovatelné v domácím prostředí pro imobilního pacienta Potřeba dlouhodobé umělé neinvazivní plicní ventilace realizovatelné v domácím prostředí, kdy je je splněna jedna z následujících situací: a) nutnost užití ventilační podpory více než 12 hodin denně se záložním přístrojem pro zajištění ventilační podpory. b) pacient s vysokou dependencí na ventilační podpoře více než 12 hodin denně se zachovanou možností sedu a schopností užívat techniku MPV. |  | 683,00 Kč / 1 den 641,79 Kč / 1 den
10.08.01.03 | Přístrojové vybavení pro invazivní domácí umělou plicní ventilaci (1 ventilátor, odsávačka, pulzní oxymetr, manometr, ambuvak) | Plicní ventilátor s automatickým nastavením požadovaného dechového objemu, možnost přednastavení minimáně dvou ventilačních programů, s měřením vydechovaného objemu, možnost prohlubované ventilace, provoz na interní baterii min.4 hod. Ventilace plného spektra pacientů od hmotnosti 5 kg.včetně základního příslušenství, spotřebního materiálu, pravidelných prohlídek, servisních činností, helpdesk a školení. | ANS, INT; KAR; NEU; PNE; po schválení revizním lékařem | Potřeba dlouhodobé umělé invazivní plicní ventilace realizovatelné v domácím prostředí Potřeba dlouhodobé umělé plicní ventilace realizovatelné v domácím prostředí. Potřeba UPV po převažující část dne, přes omezenou hybnost a závislost na ventilátoru je pacient schopen spolupráce, potřeba běžné ošetřovatelské péče | - | 772,81 Kč / 1 den | Dodavatel
10.08.01.04 | Přístrojové vybavení pro invazivní domácí umělou plicní ventilaci (2 ventilátory, odsávačka, pulzní oxymetr, manometr, ambuvak) | Plicní ventilátor s automatickým nastavením požadovaného dechového objemu, možnost přednastavení minimáně dvou ventilačních programů, s měřením vydechovaného objemu, možnost prohlubované ventilace, provoz na interní baterii min.4 hod. Ventilace plného spektra pacientů od hmotnosti 5 kg.včetně základního příslušenství, spotřebního materiálu, pravidelných prohlídek, servisních činností, helpdesk a školení. | ANS, INT; KAR; NEU; PNE; po schválení revizním lékařem | Potřeba dlouhodobé umělé invazivní plicní ventilace realizovatelné v domácím prostředí Potřeba dlouhodobé umělé plicní ventilace realizovatelné v domácím prostředí. Potřeba UPV je trvalá, pacient je imobilní či s výrazně omezenou hybností , nespolupracuje či spolupráce pacienta je výrazně omezena, potřeba zvýšené ošetřovatelské péče | - | 940,50 Kč / 1 den | Dodavatel